## Feuil1
Système
Fabricant : HP
Modèle : HP ProBook 4540s
Famille : 103C_5336AN G=N L=BUS B=HP S=PRO
Version : A1009D11
Numéro de Série : 2CE22*****
ID : C783038A-11E1BF1D******************
Numéro de Référence : B6N83EA#ABF
Chassis Système
Fabricant : HP
Typ : Ordinateur de Poche
Peut être verrouillé : Non
Numéro de Série : 2CE22*****
Etat de l'Amorçage : Sécurisé
Etat de l'Alimentation : Sécurisé
Carte mère
Fabricant : HP
Support MP : Non
Modèle : 17F6
Version : KBC Version 58.1A
Numéro de Série : PCWBB1A*******
Proprités de la Carte Mère du Système
Amovible : Non
Remplaçable : Oui
Echange à Chaud : Non
Dispositifs sur Carte
64 : Adaptateur Vidéo (Activé)
WLAN : Adaptateur Ethernet (Activé)
Chipset
Modèle : HP Core (Sandy Bridge) Mobile DRAM Controller
Nom du Dispositif OEM : Intel Core (Sandy Bridge) Mobile DRAM Controller
Révision : A10
Bus : CSI Intel (Raccourci)
Vitesse du Bus Principal : 100MHz
Largeur : 20-bit / 20-bit
HTT - Technologie Hyper-Threading : Oui
Largeur de Bande Maximum du Bus : 400Mo/s
Puissance Maximum : 3.400W
Interface Hub Chipset 1
Typ : DMI
Version : 1.00
Nombre de Ports : 4
Largeur In/Out : 4-bit / 4-bit
Impression en Duplex : Oui
Multiplicateur : 6x
Vitesse : 200MHz
Banques de Mémoire Logique/Chipset
Banque 2 : 4Go DDR3 SO-DIMM 9-9-9-24 4-33-10-5 1T
Mémoire Echangée : 66Mo
Mémoire Maximum : 32Go
Types de Mémoire Supportés : DDR3 SO-DIMM
Canaux : 1
Largeur : 64-bit
Banque Intercalée : 4-Voie
Vitesse du Bus Mémoire : 2x 667MHz (1.33GHz)
Multiplicateur : 20/3x
Intégré au Processeur : Oui
Largeur de Bande Maximum du Bus Mémoire : 10.42Go/s
APIC 1
Version : 2.00
Multiplicateur : 1/2x
Interruptions Maximums : 24
Descripteur IRQ Engagé : Oui
Support Amélioré : Oui
Module de Mémoire
Fabricant : Hynix (Hyundai)
Modèle : HMT351S6CFR8C-PB
Numéro de Série : 0954****
Typ : 4Go DDR3 SO-DIMM
Technologie : 8x(2048Mx8)
Vitesse : PC3-12800SO DDR3-1600
Fréquences Moniteur Standard : 11-11-11-29 5-40-13-6
Interface : 1.01
Version : 30.4E
Dernière Version : 41.4E
Date de Fabrication : lundi 21 mai 2018
Ligne CC Mémoire : 1.500V
Sonde(s) de Température : Non
Régler le Minutage @ 838MHz : 11-11-11-29 5-40-13-6
Régler le Minutage @ 762MHz : 10-10-10-27 5-37-11-6
Régler le Minutage @ 686MHz : 9-9-9-24 4-33-10-5
Régler le Minutage @ 610MHz : 8-8-8-21 4-29-9-5
Régler le Minutage @ 533MHz : 7-7-7-19 3-26-8-4
Régler le Minutage @ 457MHz : 6-6-6-16 3-22-7-3
Régler le Minutage @ 381MHz : 5-5-5-13 2-18-6-3
Moniteur d'Environnement
Modèle : Hewlett-Packard Primary BAT
Support Spécifique de la Carte Mère : Non
Moniteur d'Environnement
Modèle : Intel Core CPU [P1, C2, T6]
Version : 42.07
Support Spécifique de la Carte Mère : Non
Moniteur d'Environnement
Modèle : Intel SNB/IVB IMC
Version : 0.09
Support Spécifique de la Carte Mère : Non
Moniteur d'Environnement
Modèle : Intel ICH75 HWM
Version : 0.04
Support Spécifique de la Carte Mère : Non
Sonde(s) de Température
Température CPU : 47.00°C
Température de la MCH/Memory/Carte Mère 2 : 38.00°C
Sonde(s) de Voltage
Ligne CC CPU : 0.846V
Ligne CC Batterie : 11.704V
Sonde(s) Active(s)
Ligne CC Batterie : 2.797A
Sonde(s) de Puissance
PSU/Puissance Batterie : 32.735W
Sonde(s) de Capacité
UPS/Capacité de la Batterie : 23.14Wh
Bus Système sur Hub 1
Version : 2.30
Bu Système 0 : PCI
Bu Système 1 : PCIe 2.00 x1 2.5Gbps
Bu Système 2 : PCIe 2.00 x1 2.5Gbps
Bu Système 3 : PCIe 2.00 x1 2.5Gbps
Bu Système 4 : PCIe 2.00 x1 2.5Gbps
Contrôleur Hub LPC 1
Modèle : HP Panther Point LPC Controller
Nom du Dispositif OEM : Intel Panther Point LPC Controller
Révision : A5
Gestion de l'Energie ACPI Activée : Oui
Support Mode TCO Avancé : Oui
Mode TCO Avancé Activé : Non
Horloge Haute Précision Activée : Oui
Nombre d'Horloges de Précision : 8
Horloge Système : 14.32MHz
Transaction Différée Activée : Oui
Contrôleur Hérité LPC 1
Typ : T1 07-01
Version : 0.01
Nombre de Dispositifs Activés : 5 Unité(s)
Contrôleur de Disque
Modèle : HP Panther Point Mobile 6 port SATA AHCI Controller
Nom du Dispositif OEM : Intel Panther Point Mobile 6 port SATA AHCI Controller
Interface : SATA
Révision : A5
Spécification : 1.10
Mode SATA Maximum : G3 / SATA600
Canaux : 2
Canaux Utilisés : 1, 50%
Port : G2 / SATA300
Contrôleur de Disque
Modèle : HP Standard SD Host Controller
Nom du Dispositif OEM : Jmicron Standard SD Host Controller
Interface : SDA
Révision : D1
Canaux : 1
Périphérique Audio
Modèle : HP Panther Point High Definition Audio Controller
Nom du Dispositif OEM : Intel Panther Point High Definition Audio Controller
Révision : A5
Typ : Audio HD (Haute Définition)
Version : 1.00
Non. Flux Entrants / Sortants / Bi-Directionnels : 4 / 4 / 0
Non. Flux SDO : 1
Codec Audio
Modèle : Integrated Device Tech 76D9
Révision : A8
Version : 1.00
Canaux Audio : 4
Contrôleur USB 1
Modèle : HP Panther Point USB xHCI Host Controller
Nom du Dispositif OEM : Intel Panther Point USB xHCI Host Controller
Révision : A5
Version : 3.00
Spécification : 1.00
Interface : XHCI
Canaux : 8
Contrôleurs Compagnions : 32
Vitesse(s) Supportée(s) : Entier (12Mbps) Elevé (480Mbps) Super (4.8Gbps)
Emulation Ancienne Activée : Non
Contrôleur USB 2
Modèle : HP Panther Point USB Enhanced Host Controller #2
Nom du Dispositif OEM : Intel Panther Point USB Enhanced Host Controller #2
Révision : A5
Version : 2.00
Spécification : 0.20
Interface : EHCI
Canaux : 2
Vitesse(s) Supportée(s) : Bas (1.5Mbps) Entier (12Mbps) Elevé (480Mbps)
Possibilités d'Adressage : 64-bit
Emulation Ancienne Activée : Non
Contrôleur USB 3
Modèle : HP Panther Point USB Enhanced Host Controller #1
Nom du Dispositif OEM : Intel Panther Point USB Enhanced Host Controller #1
Révision : A5
Version : 2.00
Spécification : 0.20
Interface : EHCI
Canaux : 2
Vitesse(s) Supportée(s) : Bas (1.5Mbps) Entier (12Mbps) Elevé (480Mbps)
Possibilités d'Adressage : 64-bit
Emulation Ancienne Activée : Non
Contrôleur SMBus Système 1
Modèle : Intel ICH SMBus
Version : 0.04
Spécification : 2.00
Mode TCO Avancé Activé : Non
Périphérique Esclave Activé : Oui
Support PEC : Oui
Vitesse : 100kHz
Slot(s) d'Expansion
PCI SLOT1 (1h) : PCI 32-bit +3.3V PME i2c/SMBus Entier Disponible
Connecteur de Port
Ctrl0Port0 - Primary HDD Bay : SATA
Ctrl0Port1 - Upgrade Bay : SATA
Ctrl0Port2 - mSATA : SATA
Ctrl0Port3 - Docking Station eSATA : SATA
Ctrl0Port4 - eSATA : SATA
Ctrl0Port5 - Docking Station Upgrade Bay : SATA
Conseils de Performance
Alerte 2531 : Le canal mémoire unique peut ne pas fournir assez de bande passante.
Conseil 232 : Version CPU plus récente détectée. Les versions les plus récentes ont un meilleur potentiel de surcadencement.
Alerte 102 : Tension du module mémoire élevée pour un ordinateur mobile. Utilisez une tension mémoire plus faible.
Alerte 2513 : TPM non détecté. Certaines fonctions de sécurité ne sont pas diponibles.
Conseil 2 : Double-cliquez sur le Conseil ou appuyez sur la touche Enter si le Conseil est sélectionné pour en savoir plus concernant cet élément.